## Board1_StandardResistors
Volumn relays - board 1, 1% resistors

Measurements made with 20.0Vpp / 50Hz

step	Input voltage in Vrms	Output voltage in Vrms	Difference to the step before	damping in dB
0	6930	6930		0
1		6370	8.79 %	-0.731876045529126
2		5910	7.78 %	-1.38291507461103
3		5460	8.24 %	-2.07081183814139
4		5070	7.69 %	-2.71450550556942
5		4710	7.64 %	-3.35424654965821
6		4400	7.05 %	-3.94561116251239
7		4100	7.32 %	-4.55898755784143
8		3887	5.48 %	-5.02237387961081
9		3628	7.14 %	-5.62131912447498
10		3405	6.55 %	-6.17232236726006
11		3202	6.34 %	-6.70623814057052
12		2979	7.49 %	-7.33325462793526
13		2807	6.13 %	-7.84981643954735
14		2631	6.69 %	-8.41224773052208
15		2487	5.79 %	-8.90114898683741
16		2417	2.90 %	-9.14913168408313
17		2275	6.24 %	-9.67503667237351
18		2146	6.01 %	-10.1820703396375
19		2032	5.61 %	-10.6561906199985
20		1904	6.72 %	-11.221325811267
21		1798	5.90 %	-11.7188709442919
22		1698	5.89 %	-12.2159109740775
23		1596	6.39 %	-12.7540069519419
24		1501	6.33 %	-13.2870508473707
25		1422	5.56 %	-13.7566727643612
26		1348	5.49 %	-14.2208668482501
27		1267	6.39 %	-14.7591323945673
28		1183	7.10 %	-15.3549697996775
29		1117	5.91 %	-15.853601229924
30		1067	4.69 %	-16.2513763037467
31		996	7.13 %	-16.8494779237622
32		1056	-5.68 %	-16.3413863282803
33		1000	5.60 %	-16.8146646922361
34		936	6.84 %	-17.389147717474
35		886	5.64 %	-17.8659902544951
36		835	6.11 %	-18.3809351825641
37		784	6.51 %	-18.9283434385474
38		740	5.95 %	-19.4300302976166
39		702	5.41 %	-19.88792244964
40		661	6.20 %	-20.4106355025233
41		619	6.79 %	-20.9808517118338
42		589	5.09 %	-21.4123587964941
43		554	6.32 %	-21.9444693976675
44		523	5.93 %	-22.4446309148906
45		489	6.95 %	-23.0284875097637
46		463	5.62 %	-23.5030448718771
47		437	5.95 %	-24.0050359528277
48		413	5.81 %	-24.4956636591081
49		393	5.09 %	-24.9268136847276
50		371	5.93 %	-25.4271864999352
51		345	7.54 %	-26.0582827907706
52		323.9	6.51 %	-26.6064457320326
53		310.3	4.38 %	-26.9790291805528
54		294.2	5.47 %	-27.4418113244059
55		274.1	7.33 %	-28.0564839814462
56		257.4	6.49 %	-28.6024938408688
57		243.7	5.62 %	-29.0775541085416
58		234.8	3.79 %	-29.4007028407246
59		221.9	5.81 %	-29.891518647596
60		204.1	8.72 %	-30.6178045979147
61		196.8	3.71 %	-30.9341628103297
62		181.6	8.37 %	-31.6323478085348
63		171.3	6.01 %	-32.1395174329259
64		166.8	2.70 %	-32.3707437662017
65		156.7	6.45 %	-32.9132847628643
66		149.1	5.10 %	-33.3451118231762
67		140	6.50 %	-33.8921039786714
68		131.2	6.71 %	-34.4559879914433
69		124.2	5.64 %	-34.9322327754249
70		117.4	5.79 %	-35.4213027540042
71		111.4	5.39 %	-35.8769608754819
72		104.1	7.01 %	-36.4656501020254
73		98.9	5.26 %	-36.9107388602925
74		93.2	6.12 %	-37.4263464451565
75		88	5.91 %	-37.9250112492328
76		82.4	6.80 %	-38.4961204582938
77		78.3	5.24 %	-38.9394294510773
78		74.3	5.38 %	-39.3948884170246
79		69.3	7.22 %	-40
80		65.8	5.32 %	-40.450146819957
81		61.5	6.99 %	-41.0371623767278
82		59.1	4.06 %	-41.382915074611
83		55.1	7.26 %	-41.9916327152004
84		51.8	6.37 %	-42.5280694973315
85		49.6	4.44 %	-42.9050311624322
86		46.3	7.13 %	-43.5030448718771
87		43.8	5.71 %	-43.9851824821541
88		41.8	4.78 %	-44.3911390567354
89		38.7	8.01 %	-45.0604453918579
90		37.4	3.48 %	-45.3572326482265
91		34.6	8.09 %	-46.0331427163806
92		33.1	4.53 %	-46.4181048167218
93		30.7	7.82 %	-47.0718971826924
94		29.8	3.02 %	-47.330339410711
95		27.5	8.36 %	-48.0280108156309
96		27.7	-0.72 %	-47.9650693109472
97		25.9	6.95 %	-48.5486694106111
98		24	7.92 %	-49.210439858004
99		23.1	3.90 %	-49.5424250943932
100		21.9	5.48 %	-50.0057823954338
101		20.3	7.88 %	-50.6647439339719
102		18.8	7.98 %	-51.3315077069625
103		17.8	5.62 %	-51.8062646460583
104		17.4	2.30 %	-52.0036797265841
105		15.7	10.83 %	-52.8966716440515
106		15.6	0.64 %	-52.9521727251469
107		14.5	7.59 %	-53.5873046475366
108		13.9	4.32 %	-53.9543686871542
109		13.1	6.11 %	-54.4692387791208
110		12.5	4.80 %	-54.876464432075
111		11.5	8.70 %	-55.6007078851639
112		10.4	10.58 %	-56.4739979062605
113		10.5	-0.95 %	-56.3908787108374
114		9.2	14.13 %	-57.538908145325
115		8.7	5.75 %	-58.0242796398638
116		8.1	7.41 %	-58.6449643146631
117		7.8	3.85 %	-58.9727726384265
118		7.4	5.41 %	-59.4300302976166
119		7.4	0.00 %	-59.4300302976166
120		7.2	2.78 %	-59.6680147636108
121		6.8	5.88 %	-60.1644864381114
122		6.1	11.48 %	-61.1080679920208
123		5.5	10.91 %	-62.0074109023513
124		5.7	-3.51 %	-61.6971675787863
125		4.9	16.33 %	-63.0107430916659
126		4.5	8.89 %	-63.7504144167293
127		4.2	7.14 %	-64.3496788842781
Damping versus steps
potentiometer steps
Damping in dB
Damping versus steps
potentiometer steps
Damping in dB

## Board1_PrecisionResistors
Volumn relays - board 1, 0.1% resistors

exceptions:	10k, 180k and 2,7k are selected 1% resistors (not available at the moment at Reichelt)

Measurements made with 20.0Vpp / 50Hz

step	Input voltage in mVrms	Output voltage in mVrms	Difference to the step before	damping in dB
0	6930	4.2		-64.3496788842781
1		5.4	-22.22 %	-62.1667894957768
2		5.7	-5.26 %	-61.6971675787863
3		5.9	-3.39 %	-61.3976244593933
4		6.1	-3.28 %	-61.1080679920208
5		6.6	-7.58 %	-60.4237859813988
6		6.8	-2.94 %	-60.1644864381114
7		7.1	-4.23 %	-59.7894977178546
8		6.8	4.41 %	-60.1644864381114
9		8.2	-17.07 %	-58.5383876445618
10		8.5	-3.53 %	-58.2262861779503
11		8.8	-3.41 %	-57.9250112492328
12		9.1	-3.30 %	-57.6338368458143
13		9.2	-1.09 %	-57.538908145325
14		9.9	-7.07 %	-56.9019608002851
15		10.3	-3.88 %	-56.5579201981327
16		10.9	-5.50 %	-56.0661347334237
17		12.2	-10.66 %	-55.0874680787412
18		13	-6.15 %	-54.5357976460994
19		13.5	-3.70 %	-54.207989322336
20		14.7	-8.16 %	-53.4683179972726
21		15.1	-2.65 %	-53.2351257463728
22		15.7	-3.82 %	-52.8966716440515
23		16.7	-5.99 %	-52.3603352692845
24		18	-7.22 %	-51.70921459017
25		19.5	-7.69 %	-51.0139724649858
26		19.8	-1.52 %	-50.8813608870055
27		21	-5.71 %	-50.3702787975577
28		23.4	-10.26 %	-49.4303475440333
29		24.8	-5.65 %	-48.9256310757118
30		25.3	-1.98 %	-48.7522542687198
31		27.2	-6.99 %	-48.1232866115522
32		27.5	-1.09 %	-48.0280108156309
33		29.1	-5.50 %	-47.536804912518
34		31.4	-7.32 %	-46.8760717307718
35		33.3	-5.71 %	-46.3657800221097
36		35.3	-5.67 %	-45.8591705844797
37		36.6	-3.55 %	-45.5450429843479
38		39.6	-7.58 %	-44.8607609737259
39		40.9	-3.18 %	-44.5801985320893
40		44.6	-8.30 %	-43.8279675179933
41		46	-3.04 %	-43.5595080586047
42		48.9	-5.93 %	-43.0284875097637
43		52.5	-6.86 %	-42.411478624117
44		55.1	-4.72 %	-41.9916327152004
45		59.1	-6.77 %	-41.382915074611
46		61.3	-3.59 %	-41.0654552018678
47		65.9	-6.98 %	-40.4369564003559
48		69.1	-4.63 %	-40.0251037447522
49		74.1	-6.75 %	-39.4183005326496
50		77.4	-4.26 %	-39.0398454785783
51		82.9	-6.63 %	-38.4435740812307
52		87.3	-5.04 %	-37.9943798181247
53		92.5	-5.62 %	-37.4918300374555
54		98.7	-6.28 %	-36.9283216388434
55		103.6	-4.73 %	-36.5074695840518
56		110.2	-5.99 %	-35.9710328019208
57		117.6	-6.29 %	-35.4065182574337
58		123.9	-5.08 %	-34.9532385647149
59		131.5	-5.78 %	-34.4361496357206
60		139.9	-6.00 %	-33.8983104023996
61		147.8	-5.35 %	-33.42117601106
62		156.7	-5.68 %	-32.9132847628643
63		165.1	-5.09 %	-32.4597232269803
64		178	-7.25 %	-31.8062646460582
65		182.4	-2.41 %	-31.5941680123882
66		197.8	-7.79 %	-30.8901389470129
67		210.4	-5.99 %	-30.3537499826021
68		223.4	-5.82 %	-29.8330013166443
69		232.1	-3.75 %	-29.5011618831178
70		244.1	-4.92 %	-29.0633091038924
71		260.1	-6.15 %	-28.5118576483187
72		277.9	-6.41 %	-27.9368937566887
73		292.8	-5.09 %	-27.483243244509
74		312.7	-6.36 %	-26.9121070673775
75		331.6	-5.70 %	-26.4023742546714
76		347.5	-4.58 %	-25.9955685137135
77		365.8	-5.00 %	-25.5497906694282
78		384.2	-4.79 %	-25.1235174817226
79		419	-8.31 %	-24.3703842329102
80		442	-5.20 %	-23.9062193052543
81		469	-5.76 %	-23.3912078379345
82		494	-5.06 %	-22.9401257137632
83		521	-5.18 %	-22.4779102262456
84		554	-5.96 %	-21.9444693976675
85		592	-6.42 %	-21.3682305577777
86		620	-4.52 %	-20.9668309022711
87		660	-6.06 %	-20.4237859813988
88		705	-6.38 %	-19.8508823524082
89		747	-5.62 %	-19.3482526559282
90		791	-5.56 %	-18.8511350222826
91		838	-5.61 %	-18.3497843196306
92		893	-6.16 %	-17.7976355144652
93		950	-6.00 %	-17.2601925864592
94		1005	-5.47 %	-16.771343457106
95		1066	-5.72 %	-16.2595205984251
96		1000	6.60 %	-16.8146646922361
97		1060	-5.66 %	-16.3085473869407
98		1132	-6.36 %	-15.7377361551911
99		1200	-5.67 %	-15.2310397712836
100		1280	-6.25 %	-14.6704652992788
101		1351	-5.26 %	-14.2015577117955
102		1419	-4.79 %	-13.7750167830867
103		1502	-5.53 %	-13.2812660388731
104		1599	-6.07 %	-12.7376954173114
105		1704	-6.16 %	-12.1852728836225
106		1805	-5.60 %	-11.6851205674026
107		1914	-5.69 %	-11.1758260234196
108		2042	-6.27 %	-10.6135499372183
109		2164	-5.64 %	-10.1095195635455
110		2293	-5.63 %	-9.60658359763736
111		2432	-5.72 %	-9.09539328022219
112		2471	-1.58 %	-8.95720978419454
113		2633	-6.15 %	-8.40564751011477
114		2797	-5.86 %	-7.88081536480559
115		2989	-6.42 %	-7.30414639145052
116		3200	-6.59 %	-6.71166512583801
117		3413	-6.24 %	-6.15193892666336
118		3621	-5.74 %	-5.6380941958959
119		3877	-6.60 %	-5.04474867209193
120		4090	-5.21 %	-4.5801985320893
121		4390	-6.83 %	-3.96537428739371
122		4700	-6.60 %	-3.37270753352178
123		5050	-6.93 %	-2.74883712986291
124		5460	-7.51 %	-2.07081183814139
125		5890	-7.30 %	-1.4123587964941
126		6350	-7.24 %	-0.759190186396622
127		6920	-8.24 %	-0.012542803100979
Damping versus steps
potentiometer steps
Damping in dB
Damping versus steps
potentiometer steps
Damping in dB

## Board2_PrecisionResistors
Volumn relays - board 2, 0.1% resistors

exceptions:	10k, 180k and 2,7k are selected 1% resistors (not available at the moment at Reichelt)

Measurements made with 20.0Vpp / 50Hz

step	Input voltage in mVrms	Output voltage in mVrms	Difference to the step before	damping in dB
0	6920	4.5		-63.7378716136283
1		4.9	-8.16 %	-62.9982002885649
2		5.1	-3.92 %	-62.6507183671764
3		5.6	-8.93 %	-61.8383613490111
4		5.9	-5.08 %	-61.3850816562923
5		6	-1.67 %	-61.2390968814623
6		6.5	-7.69 %	-60.543854756278
7		7	-7.14 %	-59.90016108885
8		7.3	-4.11 %	-59.535664686726
9		7.5	-2.67 %	-59.3008966213012
10		8	-6.25 %	-58.7403221492963
11		8.7	-8.05 %	-58.0117368367628
12		9.3	-6.45 %	-57.4324629180564
13		9.6	-3.12 %	-57.1566972283438
14		10	-4.00 %	-56.8021218891352
15		10.9	-8.26 %	-56.0535919303227
16		11.5	-5.22 %	-55.5881650820629
17		12	-4.17 %	-55.2184969681827
18		12.6	-4.76 %	-54.7947109867839
19		13.6	-7.35 %	-54.1313437217308
20		14.3	-4.90 %	-53.6954011398339
21		15.3	-6.54 %	-53.1082932727832
22		16.2	-5.56 %	-52.6118215982825
23		16.9	-4.14 %	-52.2443877968617
24		17.9	-5.59 %	-51.7450612695373
25		19.1	-6.28 %	-51.1814545441806
26		20.1	-4.98 %	-50.7382007407254
27		21.6	-6.94 %	-50.1130468661165
28		22.9	-5.68 %	-49.6054122423374
29		24.2	-5.37 %	-49.1258145695265
30		25.6	-5.47 %	-48.6373225828982
31		27.1	-5.54 %	-48.142736071647
32		27.6	-1.81 %	-47.9839402478308
33		29.5	-6.44 %	-47.4056815695719
34		31.2	-5.45 %	-46.9190300087663
35		33	-5.45 %	-46.4318430915774
36		35.2	-6.25 %	-45.8712686195725
37		37.2	-5.38 %	-45.3912630914972
38		39.1	-4.86 %	-44.9585867412178
39		41.2	-5.10 %	-44.5041775684725
40		43.8	-5.94 %	-43.9726396790532
41		46.4	-5.60 %	-43.4717622780375
42		49	-5.31 %	-42.9982002885649
43		51.9	-5.59 %	-42.498774732166
44		55.5	-6.49 %	-41.9162622266816
45		58.8	-5.61 %	-41.4145753676124
46		61.9	-5.01 %	-40.9683089087328
47		65.2	-5.06 %	-40.5171699744968
48		69.7	-6.46 %	-39.937466327175
49		73.8	-5.56 %	-39.4409946526743
50		77.6	-4.90 %	-39.0048874639714
51		82.6	-6.05 %	-38.4625209427275
52		87.7	-5.82 %	-37.9421300218143
53		93.1	-5.80 %	-37.4231282695083
54		98	-5.00 %	-36.9776003752853
55		104.1	-5.86 %	-36.4531072989244
56		110.3	-5.62 %	-35.9506116403313
57		117.1	-5.81 %	-35.4309839876879
58		123.7	-5.34 %	-34.9547278965527
59		131.3	-5.79 %	-34.4368273673456
60		139.5	-5.88 %	-33.9106377369428
61		148	-5.74 %	-33.396887581236
62		156.4	-5.37 %	-32.9173869146586
63		165.6	-5.56 %	-32.4209152401579
64		176	-5.91 %	-31.8918685328522
65		184.3	-4.50 %	-31.4916151847537
66		197	-6.45 %	-30.9127973659033
67		208.8	-5.65 %	-30.4075120025307
68		219.4	-4.83 %	-29.9773894243613
69		235.1	-6.68 %	-29.3770693066364
70		245.8	-4.35 %	-28.9904843181264
71		260.4	-5.61 %	-28.4893022912121
72		279.3	-6.77 %	-27.8807031751151
73		285.7	-2.24 %	-27.6839170814803
74		312	-8.43 %	-26.9190300087663
75		327.3	-4.67 %	-26.5032017829751
76		348	-5.95 %	-25.9705370102035
77		367.3	-5.25 %	-25.5017033222293
78		387.6	-5.24 %	-25.0344465215606
79		414	-6.38 %	-24.4621150667172
80		441	-6.12 %	-23.9133500997784
81		466	-5.36 %	-23.4344035553352
82		493	-5.48 %	-22.9451835035906
83		523	-5.74 %	-22.4320881117897
84		555	-5.77 %	-21.9162622266816
85		590	-5.93 %	-21.3850816562923
86		622	-5.14 %	-20.9263141953188
87		659	-5.61 %	-20.424413597255
88		703	-6.26 %	-19.8630153887387
89		745	-5.64 %	-19.3589964341693
90		789	-5.58 %	-18.8605818249468
91		835	-5.51 %	-18.3683923794631
92		890	-6.18 %	-17.8143217562369
93		944	-5.72 %	-17.3026820031738
94		1001	-5.69 %	-16.7934403395488
95		1063	-5.83 %	-16.2714565986692
96		1006	5.67 %	-16.750162274737
97		1066	-5.63 %	-16.2469777953241
98		1128	-5.50 %	-15.7559398961887
99		1221	-7.62 %	-15.0678086102375
100		1271	-3.93 %	-14.719210878055
101		1346	-5.57 %	-14.221220691376
102		1424	-5.48 %	-13.7319221031184
103		1511	-5.76 %	-13.2168326023547
104		1600	-5.56 %	-12.7197222360167
105		1701	-5.94 %	-12.1880356168838
106		1794	-5.18 %	-11.7256731149737
107		1904	-5.78 %	-11.208783008166
108		2033	-6.35 %	-10.6393743163744
109		2161	-5.92 %	-10.1090265514703
110		2282	-5.30 %	-9.63580908749124
111		2428	-6.01 %	-9.09714824107076
112		2477	-1.98 %	-8.92360175741841
113		2639	-6.14 %	-8.37333408473416
114		2795	-5.58 %	-7.87448564468631
115		2981	-6.24 %	-7.31488236848254
116		3186	-6.43 %	-6.7372064598329
117		3409	-6.54 %	-6.14958186455733
118		3629	-6.06 %	-5.60638252512403
119		3873	-6.30 %	-5.0411719494135
120		4090	-5.31 %	-4.56765572898832
121		4390	-6.83 %	-3.95283148429273
122		4690	-6.40 %	-3.37866503483349
123		5050	-7.13 %	-2.73629432676193
124		5460	-7.51 %	-2.05826903504041
125		5890	-7.30 %	-1.39981599339312
126		6350	-7.24 %	-0.746647383295643
127		6920	-8.24 %	0
Damping versus steps
potentiometer steps
Damping in dB
Damping versus steps
potentiometer steps
Damping in dB